## Wstęp
TABELA KOSZTÓW BUDOWY (TKB) PREAMBUŁA

1. Wykonawca powinien zwrócić uwagę, że podstawą do przedstawionych poniżej Tabeli Kosztów Budowy jest cena ryczałtowa dla pojedynczej pozycji.

2. Ilości podane przez Wykonawcę w poniższych Tabelach Kosztów Budowy nie będą stanowić części składowej Oferty ani Umowy a tym samym nie będą stanowić podstawy do rozliczania Robót.

3. Jeżeli wycena którejkolwiek z pozycji w Tabelach Kosztów Budowy została pominięta przez Wykonawcę, będzie się uważało, że koszt wykonania Robót dla tej pozycji został wliczony w ceny innych pozycji Tabeli Kosztów Budowy.

4. Krótkie opisy pozycji w Tabeli Kosztów Budowy przedstawione są w celu identyfikacji zakresu Robót. Tabele Kosztów Budowy powinny być rozpatrywane wyłącznie w połączeniu z pozostałymi dokumentami stanowiącymi Dokumentację Przetargową.

5. Oferent nie może dodawać ani ujmować żadnych pozycji w jakiejkolwiek części Tabeli Kosztów Budowy. Jeżeli w Tabelach Kosztów Budowy nie uwzględniono pewnych Robót wynikających z Dokumentacji Przetargowej, to należy rozumieć, że koszty tych Robót zostały przez Oferenta uwzględnione w cenach ryczałtowych istniejących pozycji Tabelach Kosztów Budowy.

6. Nie jest dozwolone wprowadzanie przez Oferenta żadnych zmian w Tabelach Kosztów Budowy. Dotyczy to w szczególności zakazu dopisywania pozycji i dodatkowych uwag itp. Zamawiający zastrzega sobie prawo odstąpienia od analizowania Oferty przygotowanej niezgodnie z wymogami.

7. Wszystkie pozycje powinny mieć ceny wyrażone w PLN z wyłączeniem podatku VAT.

8. Wszystkie liczby należy podawać z dokładnością do dwóch miejsc po przecinku.

## Zestawienie
		Załącznik Z2 do Specyfikacji
		Miejscowość i data:…............
Generalne Wykonawstwo dla zadania inwestycyjnego pn. „Wykonanie komunikacji zewnętrznej - rampy zjazdowej dla niepełnosprawnych oraz schodów prefabrykowanych do kondygnacji piwnicy w Ośrodku Rehabilitacyjno - Leczniczym Klimczok przy ul. Okrzei 1 w Ustroniu Morskim"
FORMULARZ OFERTOWY Nr 2
OFERENT: …................
Branża		WARTOŚĆ NETTO
Budowlana
Wartość całkowita robót [netto]		0,00

Pieczątka i podpis:

Wynagrodzenie ryczałtowe netto winno obejmować wszelkie prace w tym także nieopisane wprost w dokumentacji przetargowej oraz jej załącznikach, a których zrealizowanie jest niezbędne dla kompleksowego i prawidłowego wykonania przedmiotu umowy. Wykonawca w ramach przysługującego mu wynagrodzenia wykona kompleksowe prace porządkowe oraz usunie wszelkie uszkodzenia, które powstaną w trakcie realizacji prac (np. uszkodzenia ścian, itp.). / Wszystkie ilości podane w Tabeli kosztów należy zweryfikować podczas wizji lokalnej na etapie opracowywania oferty.

## budowlane
TABELA KOSZTÓW BUDOWY
Lp.	Opis	jedn.	ilość	Ilość po weryfikacji Oferenta	Cena jedn.	Wartość netto
OGÓŁEM WARTOŚĆ ROBÓT BUDOWLANYCH					0,00
1	Roboty rozbiórkowe i wyburzeniowe (wraz z utylizacją)					0,00
1.1	Rozbiórki - powiększenie otworu okiennego pod montaż drzwi zewnętrznych	m3	0,72	0,00	0,00	0,00		KNR-W 4-01 0348-02	Rozebranie ścian
1.2	Zerwanie posadzki z tworzyw sztucznych/wykładzin	m2	5,70	0,00	0,00	0,00		KNR-W 4-01 0812-05	Rozebranie warstwy wykończeniowej posadzkowej
1.3	Rozbiórka posadzki betowej na korytarzu	m2	5,70	0,00	0,00	0,00		KNR-W 4-01 0804-07	Zerwanie posadzki cementowej
1.4	Rozbiórka istniejących płyt chodnikowych do powtórnego ułożenia	m2	30	0,00	0,00	0,00
2	Roboty ziemne (wraz z utylizacją)					0,00
2.1	Wykopy mechaniczne koparką pod rampę i schody	m3	90,30	0,00	0,00	0,00		KNR-W 2-01 0203-08	Roboty ziemne wykonywane koparkami podsiębiernymi o pojemności łyżki 0.60 m3 w gruncie kat. III z transportem urobku samochodami samowyładowczymi na odległość do 1 km
2.2	Zasypki wraz z zagęszczeniem	m3	23,00	0,00	0,00	0,00		KNR-W 4-01 0105-02	Zasypanie wykopów ziemią z ukopów z przerzutem ziemi na odległość do 3 m i ubiciem warstwami co 15 cm w gruncie kat. III
2.3	Wykonanie drenażu o średnicy rury fi100 w otulinie	mb	20,00	0,00	0,00	0,00
3	Roboty ogólnobudowlane					0,00
	IZOLACJE PRZECIWWODNE I TERMICZNE ŚCIAN					0,00
3.1	Usunięcie starych powłok izolacyjnych wraz z przygotowaniem podłoża	m2	25,00	0,00	0,00	0,00		KNR AT-27 0102-03	Usunięcie starych powłok izolacyjnych
3.2	Zagruntowanie powierzchni przez montażem membran bitumicznych	m2	25,00	0,00	0,00	0,00
3.3	Izolacja przeciwwodna z samoprzylepnych membran bitumicznych na podłożu pionowym	m2	25,00	0,00	0,00	0,00		KNR AT-27 0305-02	Izolacja z samoprzylepnych membran bitumicznych na podłożu pionowym
3.4	Ułożenie styropianu XPS Hydro gr. 10cm	m2	25,00	0,00	0,00	0,00		KNNR-W 3 0207-03	Termoizolacja XPS 10cm
3.5	Ułożenie folii kubełkowej	m2	25,00	0,00	0,00	0,00		KNNR-W 3 0207-01	Izolacje pionowe ścian fundamentowych z folii kubełkowej
	DRZWI					0,00
3.6	Dostawa i montaż drzwi zewnętrznych 90+30x220 "drzwi D1" wraz ościeżnicą i niezbędnymi robotami przygotowawczymi oraz wykończeniowymi	szt	1,00	0,00	0,00	0,00		KNR-W 2-02 1027-02
	MURKI OPOROWE					0,00
3.7	Wykonanie podbudowy pod prefabrykowane murki oporowe typu "L"	m3	7,08	0,00	0,00	0,00		KNR 2-31 0114-05 0114-06	Podbudowa z kruszywa łamanego - warstwa dolna o grubości po zagęszczeniu 40 cm
3.8	Przygotowanie podłoża/wyrównanie pod montaż murków oporowych	m2	47,17	0,00	0,00	0,00		KNR-W 2-02 2201-02	Ścianki oporowe na podłożu z betonu zwykłego B 7.5 grubości 15 cm dla peronów o wysokości 76-96 cm
3.9	Dostawa i montaż prefabrykowanych murków oporowych "L" beton architektoniczny obustronny	mb	40,00	0,00	0,00	0,00		KNR-W 2-02 2201-03	Ścianki oporowe pochylni z betonu monolitycznego
	RAMPA					0,00
3.10	Podbudowa z kruszywa łamanego - warstwa górna o grubości po zagęszczeniu 20 cm	m2	42,00	0,00	0,00	0,00		KNR 2-31 0114-07 0114-08	Podbudowa z kruszywa łamanego - warstwa górna o grubości po zagęszczeniu 20 cm
3.11	Podsypka piaskowa z zagęszczeniem ręcznym gr 5cm	m2	42,00	0,00	0,00	0,00		KNR 2-31 0105-01 0105-02	Podsypka piaskowa z zagęszczeniem ręcznym - 5 cm grubości warstwy po zagęszczeniu
3.12	Dostawa i ułożenie kostki brukowej bez fazowej gr. 6cm kolor szary POLBRUK	m2	42,00	0,00	0,00	0,00		KNR 2-31 0511-04	Nawierzchnie z kostki brukowej betonowej o grubości 8 cm na podsypce piaskowej
3.13	Dosatawa i montaż pochwytów z rury fi40 (pochylnia+schody)	mb	50,20	0,00	0,00	0,00		KNR-W 2-02 1208-03	Pochwyt na wspornikach - podwójny
3.14	Dosatawa i montaż balustrad	mb	19,60	0,00	0,00	0,00		KNR-W 2-02 1209-01	Balustrady z pochwytem stalowym
	ELEWACJA					0,00
3.15	wykonanie warstwy zbrojącej na stryropianie	m2	11,00	0,00	0,00	0,00		KNR 0-23 2612-06	Ocieplenie ścian budynków płytami styropianowymi system STOPTER przyklejenie warstwy siatki na ścianach
3.16	zagruntowanie podłoża po ułożenie tynku	m2	11,00	0,00	0,00	0,00		KNR 0-23 2611-02	Przygotowanie starego podłoża pod docieplenie metodą lekką-mokrą jednokrotne gruntowanie emulsją ATLAS UNI-GRUNT
3.17	ułożenie tynku silikonowego barwionego w masie	m2	11,00	0,00	0,00	0,00
	POSADZKA					0,00
3.18	Wykonanie posadzki betonowej w pomieszczeniu -1.13 Przedsionek	m2	5,70	0,00	0,00	0,00		KNR-W 2-02 1101-01	Podkłady betonowe w budownictwie mieszkaniowym i użyteczności publicznej z transportem i układaniem ręcznym na podłożu gruntowym
3.19	Zniwelowanie wysokości różnicy wykonanej posadzki poprzez wykonanie schodów/pochylni (sala wielofunkcyjna i korytarz)	kpl	2,00	0,00	0,00	0,00		KNR-W 4-01 0203-10 z.sz.2.6. 9905-01	Uzupełnienie schodów prostych z betonu monolitycznego
	SCHODY ZEWNĘTRZNE					0,00
3.20	podbudowa pod prefabrykowane stopnie schodowe	m2	4,20	0,00	0,00	0,00
3.21	dostawa i montaż prefabrykowanych stopni schodowych	szt	8,00	0,00	0,00	0,00		KNR 2-21 0605-03	Schody prefabrykowane z bloków betonowych wykonywane na podbudowie z betonu żwirowego
4	Roboty sanitarne					0,00
4.1	dostawa i montaż 3 wpustów podłogowych Kessel Drehfix DN100 z zaworem zwrotnym	szt	3,00	0,00	0,00	0,00		indywidualne
4.2	montaż rurociągu z rur PCV100 wraz z niezbędnymi kształtkami - odprowadzenie wody z wpustów i ACO do głównej sieci kanalizcji deszczowej	mb	20,00	0,00	0,00	0,00		KNR-W 2-18 0511-03	Podłoża pod kanały i obiekty z materiałów sypkich gr. 20 cm
					KNR-W 2-18 0408-02	Kanały z rur PVC łączonych na wcisk o śr. zewn. 160 mm
4.3	dostawa i montaż ACO Hexaline 2.0 z rusztem antypoślizgowym DN 100	mb	1,50	0,00	0,00	0,00		KNR 9-26 0101-01
5	Dokumentacja powykonawcza					0,00
5.1	Inwentaryzacja geodezyjna powykonawcza	kpl	1,00	0,00	0,00	0,00
5.2	Dokumentacja powykonawcza - atesty, deklaracje, instrukcja prawidłowego użytkowania	kpl	1,00	0,00	0,00	0,00